## Zadanie
Odberateľ: Obec Krásny Brod |  |  |  | Spracoval: | [20 empty] | V module | Hlavička1 | Mena | Hlavička2 | Obdobie | Počet des.miest | Formát
Projektant: |  |  |  | JKSO : | [20 empty] | Rozpočet | Prehľad rozpočtových nákladov v | EUR |  |  | 1 | 123.5
Dodávateľ: |  |  |  | Dátum: 10.08.2020 | [20 empty] | Čerpanie | Súpis vykonaných prác a dodávok v | EUR | za obdobie | Mesiac 2011 | 2 | 123.46
[25 empty] | VK | Prehľad kalkulovaných nákladov v | EUR |  |  | 3 | 123.457
Stavba : Krásny Brod - vodovod - rozšírenie vodovodu | [24 empty] | VF | Súpis vykonaných prác a dodávok v | EUR | za obdobie | Mesiac 2011 | 4 | 123.4567
Objekt : SO 01 Vodovodná prípojka | [29 empty] | N | 123.46
Prehľad rozpočtových nákladov v EUR
Por. | Kód | Kód položky | Popis položky, stavebného dielu, remesla, | Množstvo | Merná | Jednotková | Konštrukcie | Špecifikovaný | Spolu | Hmotnosť v tonách |  | Suť v tonách |  | DPH | Pozícia | Množstvo | Množstvo | Množstvo | Vyňatý | Vysoká sadzba | Typ | Nh | X | Y | Klasifikácia | Katalógové | Typ | AC | AD | Jedn. cena | Index JC | Množstvo | Index mn. | Zaradenie | Lev0
číslo | cen. |  | výkaz-výmer | výmera | jednotka | cena | a práce | materiál |  | Jednotková | Spolu | Jednotková | Spolu | % |  | rozpočtované | od začiatku | dodatok | z režimu stavba | DPH ( materiál ) | položky |  |  |  | produkcie | číslo | ceny | [6 empty] | pre KL | pozícia
PRÁCE A DODÁVKY HSV
1 - ZEMNE PRÁCE
1 | 271 | 110011010 | Vytýčenie trasy vodovodu, kanalizácie v rovine | 0.28 | km |  | 0 |  | 0 | 0.40873 | 0.11444 |  | 0 | [7 empty] | E |  | 11001-1010 | 110011010 | 45.11.21 | [8 empty] | EK | S
2 | 221 | 113107122 | Odstránenie podkladov alebo krytov z kameniva drv. hr. 100-200 mm, do 200 m2 | 9.8 | m2 |  | 0 |  | 0 |  | 0 | 0.235 | 2.303 | [7 empty] | E |  | 11310-7122 | 113107122 | 45.11.11 | [8 empty] | EK | S
3 | 221 | 113107123 | Odstránenie podkladov alebo krytov z kameniva drv. hr. 200-300 mm, do 200 m2 | 91 | m2 |  | 0 |  | 0 |  | 0 | 0.4 | 36.4 | [7 empty] | E |  | 11310-7123 | 113107123 | 45.11.11 | [8 empty] | EK | S
4 | 221 | 113107143 | Odstránenie podkladov alebo krytov živičných hr. 100-150 mm, do 200 m2 | 91 | m2 |  | 0 |  | 0 |  | 0 | 0.316 | 28.756 | [7 empty] | E |  | 11310-7143 | 113107143 | 45.11.11 | [8 empty] | EK | S
5 | 002 | 113153111 | Odstránenie podkladov spevnených plôch zo štrkopiesku stabilizovaného cementom | 18.2 | m3 |  | 0 |  | 0 |  | 0 | 1.76 | 32.032 | [7 empty] | E |  | 11315-3111 | 113153111 | 45.11.11 | [8 empty] | EK | S
6 | 272 | 115101201 | Čerpanie vody do 10m do 500 l/min | 100 | hod |  | 0 |  | 0 | 4e-05 | 0.004 |  | 0 | [7 empty] | E |  | 11510-1201 | 115101201 | 45.11.24 | [8 empty] | EK | S
7 | 272 | 115101301 | Pohotovosť čerpacej súpravy do 10m do 500 l/min | 60 | deň |  | 0 |  | 0 |  | 0 |  | 0 | [7 empty] | E |  | 11510-1301 | 115101301 | 45.11.24 | [8 empty] | EK | S
8 | 272 | 131201201 | Hĺbenie jám zapaž. v horn. tr. 3 do 100 m3 | 31.263 | m3 |  | 0 |  | 0 |  | 0 |  | 0 | [7 empty] | E |  | 13120-1201 | 131201201 | 45.11.21 | [8 empty] | EK | S
9 | 272 | 131201209 | Príplatok za lepivosť horn. tr. 3 | 15.632 | m3 |  | 0 |  | 0 |  | 0 |  | 0 | [7 empty] | E |  | 13120-1209 | 131201209 | 45.11.21 | [8 empty] | EK | S
10 | 272 | 131301201 | Hĺbenie jám zapaž. v horn. tr. 4 do 100 m3 | 20.842 | m3 |  | 0 |  | 0 |  | 0 |  | 0 | [7 empty] | E |  | 13130-1201 | 131301201 | 45.11.21 | [8 empty] | EK | S
11 | 272 | 131301209 | Príplatok za lepivosť horn. tr. 4 | 10.421 | m3 |  | 0 |  | 0 |  | 0 |  | 0 | [7 empty] | E |  | 13130-1209 | 131301209 | 45.11.21 | [8 empty] | EK | S
12 | 001 | 132201202 | Hĺbenie rýh šírka do 2 m v horn. tr. 3 nad 100 do 1 000 m3 | 241.2 | m3 |  | 0 |  | 0 |  | 0 |  | 0 | [7 empty] | E |  | 13220-1202 | 132201202 | 45.11.21 | [8 empty] | EK | S
13 | 272 | 132201209 | Príplatok za lepivosť horniny tr.3 v rýhach š. do 200 cm | 120.6 | m3 |  | 0 |  | 0 |  | 0 |  | 0 | [7 empty] | E |  | 13220-1209 | 132201209 | 45.11.21 | [8 empty] | EK | S
14 | 001 | 132301202 | Hĺbenie rýh šírka do 2 m v horn. tr. 4 nad 100 do 1000 m3 | 160.8 | m3 |  | 0 |  | 0 |  | 0 |  | 0 | [7 empty] | E |  | 13230-1202 | 132301202 | 45.11.21 | [8 empty] | EK | S
15 | 272 | 132301209 | Príplatok za lepivosť horniny tr.4 v rýhach š. do 200 cm | 80.4 | m3 |  | 0 |  | 0 |  | 0 |  | 0 | [7 empty] | E |  | 13230-1209 | 132301209 | 45.11.21 | [8 empty] | EK | S
16 | 272 | 133201101 | Hĺbenie šachiet v horn. tr. 3 do 100 m3 | 1.8 | m3 |  | 0 |  | 0 |  | 0 |  | 0 | [7 empty] | E |  | 13320-1101 | 133201101 | 45.11.21 | [8 empty] | EK | S
17 | 272 | 141802132 | Riadené mikrotunelovanie, priemer do 160 mm, tr. 3 | 12 | m |  | 0 |  | 0 | 0.0166 | 0.1992 |  | 0 | [7 empty] | E |  | 14180-2132 | 141802132 | 45.11.21 | [8 empty] | EK | S
18 | 272 | 151101101 | Zhotovenie paženia rýh pre podz. vedenie príložné hl. do 2 m | 783 | m2 |  | 0 |  | 0 | 0.00021 | 0.16443 |  | 0 | [7 empty] | E |  | 15110-1101 | 151101101 | 45.11.21 | [8 empty] | EK | S
19 | 272 | 151101111 | Odstránenie paženia rýh pre podz. vedenie príložné hl. do 2 m | 783 | m2 |  | 0 |  | 0 |  | 0 |  | 0 | [7 empty] | E |  | 15110-1111 | 151101111 | 45.11.21 | [8 empty] | EK | S
20 | 001 | 151201102 | Zhotovenie paženia rýh pre podz. vedenie záťažné hl. do 4 m | 30.879 | m2 |  | 0 |  | 0 | 0.00169 | 0.052186 |  | 0 | [7 empty] | E |  | 15120-1102 | 151201102 | 45.11.21 | [8 empty] | EK | S
21 | 001 | 151201112 | Odstránenie paženia rýh pre podz. vedenie záťažné hl. do 4 m | 30.879 | m2 |  | 0 |  | 0 |  | 0 |  | 0 | [7 empty] | E |  | 15120-1112 | 151201112 | 45.11.21 | [8 empty] | EK | S
22 | 272 | 162701105 | Vodorovné premiestnenie výkopu do 10000 m horn. tr. 1-4 | 80.3 | m3 |  | 0 |  | 0 |  | 0 |  | 0 | [7 empty] | E |  | 16270-1105 | 162701105 | 45.11.24 | [8 empty] | EK | S
23 | 272 | 167101101 | Nakladanie výkopku do 100 m3 v horn. tr. 1-4 | 80.3 | m3 |  | 0 |  | 0 |  | 0 |  | 0 | [7 empty] | E |  | 16710-1101 | 167101101 | 45.11.21 | [8 empty] | EK | S
24 | 272 | 174101101 | Zásyp zhutnený jám, rýh, šachiet alebo okolo objektu | 300.315 | m3 |  | 0 |  | 0 |  | 0 |  | 0 | [7 empty] | E |  | 17410-1101 | 174101101 | 45.11.21 | [8 empty] | EK | S
25 | MAT | 583372510 | Štrkopiesok 0-63 B1 | 58.5 | m3 |  |  | 0 | 0 | 1.67 | 97.695 |  | 0 | [7 empty] | D |  | 583372510 | 583372510 | 14.21.11 | [8 empty] | EZ | S
26 | 001 | 175101101 | Obsyp potrubia bez prehodenia sypaniny | 102.74 | m3 |  | 0 |  | 0 |  | 0 |  | 0 | [7 empty] | E |  | 17510-1101 | 175101101 | 45.11.21 | [8 empty] | EK | S
27 | MAT | 583313460 | Kamenivo na lôžko a obsyp potrubia 0-4 | 46.386 | t |  |  | 0 | 0 | 1 | 46.386 |  | 0 | [7 empty] | D |  | 583313460 | 583313460 | 14.21.12 | [8 empty] | EZ | S
28 | 001 | 175101109 | Obsyp potrubia príplatok za prehodenie sypaniny | 77.154 | m3 |  | 0 |  | 0 |  | 0 |  | 0 | [7 empty] | E |  | 17510-1109 | 175101109 | 45.11.21 | [8 empty] | EK | S
29 | 231 | 182001121 | Plošná úprava terénu, nerovnosti do +-150 mm v rovine | 563 | m2 |  | 0 |  | 0 |  | 0 |  | 0 | [7 empty] | E |  | 18200-1121 | 182001121 | 45.11.21 | [8 empty] | EK | S
|  |  | 1 - ZEMNE PRÁCE spolu: | 0 |  |  | 0 | 0 | 0 |  | 144.6153 |  | 99.491 | [8 empty] | 0
2 - ZÁKLADY
30 | 011 | 271511121 | Násyp pod základové konštrukcie so zhutnením zo štrkopiesku fr.0-32 mm | 3.034 | m3 |  | 0 |  | 0 | 2.2078 | 6.6986 |  | 0 | [7 empty] | E |  | 27151-1121 | 271511121 | . . | [8 empty] | EK | S
31 | 011 | 273321411 | Základové dosky zo železobetónu tr. C25/30 | 0.456 | m3 |  | 0 |  | 0 | 2.2371 | 1.0201 |  | 0 | [7 empty] | E |  | 27332-1411 | 273321411 | 45.25.32 | [8 empty] | EK | S
32 | 011 | 273351215 | Debnenie základových dosiek zhotovenie | 0.86 | m2 |  | 0 |  | 0 | 0.00223 | 0.0019178 |  | 0 | [7 empty] | E |  | 27335-1215 | 273351215 | 45.25.32 | [8 empty] | EK | S
33 | 011 | 273351216 | Debnenie základových dosiek odstránenie | 0.86 | m2 |  | 0 |  | 0 |  | 0 |  | 0 | [7 empty] | E |  | 27335-1216 | 273351216 | 45.25.32 | [8 empty] | EK | S
34 | 011 | 273362033 | Výstuž základových dosiek zo zvarovaných sietí KARI d 8/8 mm, oko 150x150 mm | 5.472 | m2 |  | 0 |  | 0 | 0.00627 | 0.034309 |  | 0 | [7 empty] | E |  | 27336-2033 | 273362033 | . . | [8 empty] | EK | S
35 | 011 | 275313611 | Základové pätky z betónu prostého tr. C16/20 | 1.8 | m3 |  | 0 |  | 0 | 2.4193 | 4.3548 |  | 0 | [7 empty] | E |  | 27531-3611 | 275313611 | 45.25.32 | [8 empty] | EK | S
|  |  | 2 - ZÁKLADY spolu: | 0 |  |  | 0 | 0 | 0 |  | 12.1096 |  | 0 | [8 empty] | 0
4 - VODOROVNÉ KONŠTRUKCIE
36 | 271 | 451573111 | Lôžko pod potrubie, stoky v otvorenom výkope z piesku a štrkopiesku | 9.75 | m3 |  | 0 |  | 0 | 1.8908 | 18.435 |  | 0 | [7 empty] | E |  | 45157-3111 | 451573111 | 45.21.41 | [8 empty] | EK | S
37 | 271 | 451595111 | Lôžko pod potrubie, stoky v otvorenom výkope z prehodenej zeminy | 30.45 | m3 |  | 0 |  | 0 |  | 0 |  | 0 | [7 empty] | E |  | 45159-5111 | 451595111 | 45.21.41 | [8 empty] | EK | S
|  |  | 4 - VODOROVNÉ KONŠTRUKCIE spolu: | 0 |  |  | 0 | 0 | 0 |  | 18.435 |  | 0 | [8 empty] | 0
5 - KOMUNIKÁCIE
38 | 221 | 564851111 | Podklad zo štrkodrte hr. 150 mm | 10.5 | m2 |  | 0 |  | 0 | 0.27994 | 2.9394 |  | 0 | [7 empty] | E |  | 56485-1111 | 564851111 | 45.23.11 | [8 empty] | EK | S
39 | 221 | 564871111 | Podklad zo štrkodrte hr. 250 mm | 91 | m2 |  | 0 |  | 0 | 0.46166 | 42.0111 |  | 0 | [7 empty] | E |  | 56487-1111 | 564871111 | 45.23.11 | [8 empty] | EK | S
40 | 221 | 567133115 | Podklad z kameniva spevn. cementom KZC 2, hr. 200 mm | 91 | m2 |  | 0 |  | 0 | 0.50306 | 45.7785 |  | 0 | [7 empty] | E |  | 56713-3115 | 567133115 | 45.23.11 | [8 empty] | EK | S
41 | 272 | 573211111 | Postrek živičný spojovací z cestného asfaltu 0,5-0,7 kg/m2 | 91 | m2 |  | 0 |  | 0 | 0.00061 | 0.05551 |  | 0 | [7 empty] | E |  | 57321-1111 | 573211111 | 45.23.12 | [8 empty] | EK | S
42 | 221 | 577141212 | Betón asfalt. tr. 2 stred. AC 11 (ABS), hrub. AC 16 (ABH), AC 8 (ABJ) š. do 3 m hr. 50 mm | 91 | m2 |  | 0 |  | 0 | 0.12184 | 11.0874 |  | 0 | [7 empty] | E |  | 57714-1212 | 577141212 | 45.23.12 | [8 empty] | EK | S
43 | 221 | 577181226 | Betón asfaltový tr. 2 ložný AC 16 (ABL 2) š. do 3 m hr. 90 mm | 91 | m2 |  | 0 |  | 0 | 0.22173 | 20.1774 |  | 0 | [7 empty] | E |  | 57718-1226 | 577181226 | 45.23.12 | [8 empty] | EK | S
|  |  | 5 - KOMUNIKÁCIE spolu: | 0 |  |  | 0 | 0 | 0 |  | 122.0493 |  | 0 | [8 empty] | 0
8 - RÚROVÉ VEDENIA
44 | 271 | 857241121 | Montáž tvaroviek liatinových 1-osových na potrubí hrdlovom v otvorenom výkope DN 80 | 16 | kus |  | 0 |  | 0 | 0.00275 | 0.044 |  | 0 | [7 empty] | E |  | 85724-1121 | 857241121 | 45.21.41 | [8 empty] | EK | S
45 | MAT | 3193A1726 | Tvarovka liatinová FF-kus - DN 80/600 | 1 | kus |  |  | 0 | 0 | 0.016 | 0.016 |  | 0 | [7 empty] | D |  | 3193A1726 | 3193A1726 | 27.22.20 | 8500 | [7 empty] | EZ | S
46 | MAT | 3194I0308 | Príruba špeciálna - Systém 2000 - DN 80/90 | 6 | kus |  |  | 0 | 0 | 0.0055 | 0.033 |  | 0 | [7 empty] | D |  | 3194I0308 | 3194I0308 | 27.22.20 | 0400 | [7 empty] | EZ | S
47 | MAT | 3194I3107 | Koleno prírubové 90° s pätkou - DN 80 | 3 | kus |  |  | 0 | 0 | 0.0134 | 0.0402 |  | 0 | [7 empty] | D |  | 3194I3107 | 3194I3107 | 27.22.20 | 5049 | [7 empty] | EZ | S
48 | MAT | 552556701 | Koleno prírubové DN 80/90° | 6 | kus |  |  | 0 | 0 | 0.0104 | 0.0624 |  | 0 | [7 empty] | D |  | 552556701 | 552556701 | 27.21.20 | [8 empty] | EZ | S
49 | 271 | 85724212-P | Montáž tvaroviek liatinových 1-osových na potrubí prírubovom v šachte DN 50-80 | 6 | kus |  | 0 |  | 0 | 0.00083 | 0.00498 |  | 0 | [7 empty] | E |  | 85724-2121 | 85724212-P | 45.21.41 | [8 empty] | EK | S
50 | MAT | 3193A1232 | Spojka SYNOFLEX Multi-range - DN 80-90 | 2 | kus |  |  | 0 | 0 | 0.005 | 0.01 |  | 0 | [7 empty] | D |  | 3193A1232 | 3193A1232 | 27.22.20 | 7975 | [7 empty] | EZ | S
51 | MAT | 3193A1703 | Tvarovka liatinová FF-kus - DN 50/200 | 2 | kus |  |  | 0 | 0 | 0.0065 | 0.013 |  | 0 | [7 empty] | D |  | 3193A1703 | 3193A1703 | 27.22.20 | 8500 | [7 empty] | EZ | S
52 | MAT | 3193A2702 | Tvarovka liatinová FFR-kus DN 80/50 | 2 | kus |  |  | 0 | 0 | 0.007 | 0.014 |  | 0 | [7 empty] | D |  | 3193A2702 | 3193A2702 | 27.22.20 | 8550 | [7 empty] | EZ | S
53 | 271 | 857243121 | Montáž tvaroviek liatinových odbočných na potrubí hrdlovom v otvorenom výkope DN 80 | 2 | kus |  | 0 |  | 0 | 0.00316 | 0.00632 |  | 0 | [7 empty] | E |  | 85724-3121 | 857243121 | 45.21.41 | [8 empty] | EK | S
54 | MAT | 3193A1906 | Tvarovka liatinová T-kus - DN 80-80 | 1 | kus |  |  | 0 | 0 | 0.015 | 0.015 |  | 0 | [7 empty] | D |  | 3193A1906 | 3193A1906 | 27.22.20 | 8510 | [7 empty] | EZ | S
55 | MAT | 3193A2203 | Tvarovka liat. MMA-kus Systém 2000 - D 90- 80 | 1 | kus |  |  | 0 | 0 | 0.01146 | 0.01146 |  | 0 | [7 empty] | D |  | 3193A2203 | 3193A2203 | 27.22.20 | 8525 | [7 empty] | EZ | S
56 | 271 | 857263121 | Montáž tvaroviek liatinových odbočných na potrubí hrdlovom v otvorenom výkope DN 100 | 1 | kus |  | 0 |  | 0 | 0.00421 | 0.00421 |  | 0 | [7 empty] | E |  | 85726-3121 | 857263121 | 45.21.41 | [8 empty] | EK | S
57 | MAT | 3193A1909 | Tvarovka liatinová T-kus - DN 100-80 | 1 | kus |  |  | 0 | 0 | 0.019 | 0.019 |  | 0 | [7 empty] | D |  | 3193A1909 | 3193A1909 | 27.22.20 | 8510 | [7 empty] | EZ | S
58 | 271 | 87125121-P | Montáž vodvod. potrubia z rúr HDPE zvár. na tupo SDR17/PN10 D 90x8,2 | 361 | m |  | 0 |  | 0 |  | 0 |  | 0 | [7 empty] | E |  | 87125-1211 | 87125121-P | . . | [8 empty] | EK | S
59 | MAT | 2861D0246 | Potrubie vodovodné PE100 RC, SDR11 - 90 x 8,2 x 13m | 361 | m |  |  | 0 | 0 |  | 0 |  | 0 | [7 empty] | D |  | 2861D0246 | 2861D0246 | 25.21.22 | 3073211 | [7 empty] | EZ | S
60 | 271 | 87132121-P | Montáž vodvod. potrubia z rúr HDPE zváraných na tupo SDR17/PN10 D 160x9,5 | 12 | m |  | 0 |  | 0 |  | 0 |  | 0 | [7 empty] | E |  | 87132-1211 | 87132121-P | . . | [8 empty] | EK | S
61 | MAT | 2861D0444 | Potrubie vodovodné Wavin TS, SDR17 - 160 x 9,5 x 12m | 12 | m |  |  | 0 | 0 |  | 0 |  | 0 | [7 empty] | D |  | 2861D0444 | 2861D0444 | 25.21.22 | 3015553 | [7 empty] | EZ | S
62 | 271 | 877241121 | Montáž elektrotvaroviek na potrubí PE v otvorenom výkope, zvárané DN 90 | 6 | kus |  | 0 |  | 0 |  | 0 |  | 0 | [7 empty] | E |  | 87724-1121 | 877241121 | 45.21.41 | [8 empty] | EK | S
63 | MAT | 2863B3041 | Koleno 90° 753 100 813 d 908 | 2 | kus |  |  | 0 | 0 |  | 0 |  | 0 | [7 empty] | D |  | 2863B3041 | 2863B3041 | 25.21.22 | 753 100 813 | [7 empty] | EZ | S
64 | MAT | 2863B374-P | T-kus 90° redukovaný SDR 17 d90-32 | 4 | kus |  |  | 0 | 0 |  | 0 |  | 0 | [7 empty] | D |  | 2863B3741 | 2863B374-P | 25.21.22 | 753201827 | [7 empty] | EZ | S
65 | 271 | 89117411-P | Montáž vodomernej zostavy - vodomer s el. vysielačom | 1 | kus |  | 0 |  | 0 | 1e-05 | 1e-05 |  | 0 | [7 empty] | E |  | 89117-4111 | 89117411-P | 45.21.41 | [8 empty] | EK | S
66 | MAT | 4361P136-P | Vodomer impulzný - prírubový - DN 50 | 1 | kus |  |  | 0 | 0 |  | 0 |  | 0 | [7 empty] | D |  | 4361P1361 | 4361P136-P | 29.24.12 | 106.090.60 | [7 empty] | EZ | S
67 | 271 | 891211221 | Montáž vodovodných posúvačov v šachte s ručným kolieskom DN 50 | 2 | kus |  | 0 |  | 0 | 0.0007 | 0.0014 |  | 0 | [7 empty] | E |  | 89121-1221 | 891211221 | 45.21.41 | [8 empty] | EK | S
68 | MAT | 3193A1052 | Koleso ručné - DN 50 | 2 | kus |  |  | 0 | 0 | 0.001 | 0.002 |  | 0 | [7 empty] | D |  | 3193A1052 | 3193A1052 | 27.22.20 | 7800 | [7 empty] | EZ | S
69 | MAT | 4222I1401 | Posúvač E1 s prírubami - DN 50 - 4000 E1 | 2 | kus |  |  | 0 | 0 | 0.0105 | 0.021 |  | 0 | [7 empty] | D |  | 4222I1401 | 4222I1401 | 29.13.13 | 4000 E1 | [7 empty] | EZ | S
70 | 271 | 89121412-P | Montáž prirubového filtra DN 50 | 1 | kus |  | 0 |  | 0 | 0.0007 | 0.0007 |  | 0 | [7 empty] | E |  | 89121-4121 | 89121412-P | 45.21.41 | [8 empty] | EK | S
71 | MAT | 4222G2501 | Filter prírubový 910/21-001, DN 50, PN 10/16 | 1 | kus |  |  | 0 | 0 |  | 0 |  | 0 | [7 empty] | D |  | 4222G2501 | 4222G2501 | 29.13.13 | 910005021011020004 | [7 empty] | EZ | S
72 | 271 | 891241111 | Montáž vodovodných posúvačov v otvorenom výkope alebo šachte so zemnou súpravou DN 80 | 6 | kus |  | 0 |  | 0 | 0.00083 | 0.00498 |  | 0 | [7 empty] | E |  | 89124-1111 | 891241111 | 45.21.41 | [8 empty] | EK | S
73 | MAT | 4222I1523 | Posúvač E2 s prírubami - DN 80 - 4000 E2 | 6 | kus |  |  | 0 | 0 | 0.0205 | 0.123 |  | 0 | [7 empty] | D |  | 4222I1523 | 4222I1523 | 29.13.13 | 4000 E2 | [7 empty] | EZ | S
74 | MAT | 4229A0401 | Súprava zemná, DN 50-100, L =130-180, typ 9500 - 85 17 01 | 6 | súprava |  |  | 0 | 0 | 0.00675 | 0.0405 |  | 0 | [7 empty] | D |  | 4229A0401 | 4229A0401 | 29.13.20 | 85 17 01 | [7 empty] | EZ | S
75 | 271 | 891261111 | Montáž vodovodných posúvačov v otvorenom výkope alebo šachte so zemnou súpravou DN 100 | 1 | kus |  | 0 |  | 0 | 0.00163 | 0.00163 |  | 0 | [7 empty] | E |  | 89126-1111 | 891261111 | 45.21.41 | [8 empty] | EK | S
76 | MAT | 4222I1524 | Posúvač E2 s prírubami - DN 100 - 4000 E2 | 1 | kus |  |  | 0 | 0 | 0.0275 | 0.0275 |  | 0 | [7 empty] | D |  | 4222I1524 | 4222I1524 | 29.13.13 | 4000 E2 | [7 empty] | EZ | S
77 | MAT | 4229A0401 | Súprava zemná, DN 50-100, L =130-180, typ 9500 - 85 17 01 | 1 | súprava |  |  | 0 | 0 | 0.00675 | 0.00675 |  | 0 | [7 empty] | D |  | 4229A0401 | 4229A0401 | 29.13.20 | 85 17 01 | [7 empty] | EZ | S
78 | 271 | 891267301 | Montáž hydrantov podzemných DN 80 dl. do 1500 mm | 3 | kus |  | 0 |  | 0 | 0.00309 | 0.00927 |  | 0 | [7 empty] | E |  | 89126-7301 | 891267301 | 45.21.41 | [8 empty] | EK | S
79 | MAT | 4222I0702 | Doska podkladová pre podz. hydranty | 3 | kus |  |  | 0 | 0 | 0.002 | 0.006 |  | 0 | [7 empty] | D |  | 4222I0702 | 4222I0702 | 29.13.13 | 3482 | [7 empty] | EZ | S
80 | MAT | 4227B0353 | Hydrant podzemný DUO - DN 80 RD 1,50 | 3 | kus |  |  | 0 | 0 | 0.0315 | 0.0945 |  | 0 | [7 empty] | D |  | 4227B0353 | 4227B0353 | 29.13.13 | K 240 | [7 empty] | EZ | S
81 | 271 | 892241111 | Tlaková skúška vodovodného potrubia DN do 80 | 361 | m |  | 0 |  | 0 |  | 0 |  | 0 | [7 empty] | E |  | 89224-1111 | 892241111 | 45.21.41 | [8 empty] | EK | S
82 | 271 | 892273111 | Preplachovanie a dezinfekcia vodovodného potrubia DN 80-125 | 361 | m |  | 0 |  | 0 |  | 0 |  | 0 | [7 empty] | E |  | 89227-3111 | 892273111 | 45.21.41 | [8 empty] | EK | S
83 | 272 | 803221010 | Vyhľadávací vodič na potrubí z PE D do 150 | 268 | m |  | 0 |  | 0 | 5e-05 | 0.0134 |  | 0 | [7 empty] | M |  | 80322-1010 | 803221010 | 45.21.41 | [8 empty] | EK | S
84 | 271 | 894421131 | Osadenie prefabrikovaných šachiet nad 10 t | 1 | kus |  | 0 |  | 0 | 0.0055 | 0.0055 |  | 0 | [7 empty] | E |  | 89442-1131 | 894421131 | 45.21.41 | [8 empty] | EK | S
85 | MAT | 59225A10-PC | Šachta vodomerná Prefa 2000/1500/1700mm | 1 | kus |  |  | 0 | 0 | 11 | 11 |  | 0 | [7 empty] | D |  | 59225A101 | 59225A10-PC | . . | [8 empty] | EZ | S
86 | 271 | 899102111 | Osadenie poklopov liatinových, oceľových s rámom nad 50 do 100 kg | 1 | kus |  | 0 |  | 0 | 0.00702 | 0.00702 |  | 0 | [7 empty] | E |  | 89910-2111 | 899102111 | 45.21.41 | [8 empty] | EK | S
87 | MAT | 552431110 | Poklop ťažký s rámom 600x600 104kg | 1 | kus |  |  | 0 | 0 | 0.104 | 0.104 |  | 0 | [7 empty] | D |  | 552431110 | 552431110 | 28.75.11 | [8 empty] | EZ | S
88 | 271 | 899401112 | Osadenie poklopov liatinových posúvačových | 7 | kus |  | 0 |  | 0 | 0.10214 | 0.71498 |  | 0 | [7 empty] | E |  | 89940-1112 | 899401112 | 45.21.41 | [8 empty] | EK | S
89 | MAT | 5534E0105 | Poklop uličný "tuhý" pre posúvače | 7 | kus |  |  | 0 | 0 | 0.0113 | 0.0791 |  | 0 | [7 empty] | D |  | 5534E0105 | 5534E0105 | 28.12.10 | 1750 | [7 empty] | EZ | S
90 | 271 | 899401113 | Osadenie poklopov liatinových hydrantových | 6 | kus |  | 0 |  | 0 | 0.27181 | 1.6309 |  | 0 | [7 empty] | E |  | 89940-1113 | 899401113 | 45.21.41 | [8 empty] | EK | S
91 | MAT | 5534E0129 | Poklop uličný hydrantový - DN 80 | 6 | kus |  |  | 0 | 0 | 0.0625 | 0.375 |  | 0 | [7 empty] | D |  | 5534E0129 | 5534E0129 | 28.12.10 | 1950 K | [7 empty] | EZ | S
92 | 271 | 89971311-P | Orientačné stlpiky vodárenské - prefa 100x100x2700mm | 5 | kus |  | 0 |  | 0 |  | 0 |  | 0 | [7 empty] | E |  | 89971-3111 | 89971311-P | 45.21.41 | [8 empty] | EK | S
93 | 271 | 899739101 | Montáž výstražnej PVC fólie-biela vodovod hr.0,2-0,3 mm, š.200 do 300 mm na obsyp | 268 | m |  | 0 |  | 0 |  | 0 |  | 0 | [7 empty] | E |  | 89973-9101 | 899739101 | 45.21.41 | [8 empty] | EK | S
94 | MAT | 283230322 | Výstražná PVC-P fólia hr.0,2mm,š.30cm bez potlače biela-vodovody | 281.4 | m |  |  | 0 | 0 | 9e-05 | 0.025326 |  | 0 | [7 empty] | D |  | 283230322 | 283230322 | 25.21.30 | [8 empty] | EZ | S
|  |  | 8 - RÚROVÉ VEDENIA spolu: | 0 |  |  | 0 | 0 | 0 |  | 14.588 |  | 0 | [8 empty] | 0
9 - OSTATNÉ KONŠTRUKCIE A PRÁCE
95 | 272 | 919731112 | Zarovnanie styčnej plochy podkladu alebo krytu z betónu hr. do 150 mm | 130 | m |  | 0 |  | 0 |  | 0 |  | 0 | [7 empty] | E |  | 91973-1112 | 919731112 | 45.23.12 | [8 empty] | EK | S
96 | 272 | 919735113 | Rezanie stávajúceho živičného krytu alebo podkladu hr. 100-150 mm | 130 | m |  | 0 |  | 0 | 5e-05 | 0.0065 |  | 0 | [7 empty] | E |  | 91973-5113 | 919735113 | 45.23.12 | [8 empty] | EK | S
97 | 013 | 979081111 | Odvoz sute a vybúraných hmôt na skládku do 1 km | 99.491 | t |  | 0 |  | 0 |  | 0 |  | 0 | [7 empty] | E |  | 97908-1111 | 979081111 | 45.11.11 | [8 empty] | EK | S
98 | 013 | 979081121 | Odvoz sute a vybúraných hmôt na skládku každý ďalší 1 km | 895.419 | t |  | 0 |  | 0 |  | 0 |  | 0 | [7 empty] | E |  | 97908-1121 | 979081121 | 45.11.11 | [8 empty] | EK | S
99 | 013 | 979082111 | Vnútrostavenisková doprava sute a vybúraných hmôt do 10 m | 99.491 | t |  | 0 |  | 0 |  | 0 |  | 0 | [7 empty] | E |  | 97908-2111 | 979082111 | 45.11.11 | [8 empty] | EK | S
100 | 013 | 979082121 | Vnútrost. doprava sute a vybúraných hmôt každých ďalších 5 m | 497.455 | t |  | 0 |  | 0 |  | 0 |  | 0 | [7 empty] | E |  | 97908-2121 | 979082121 | 45.11.11 | [8 empty] | EK | S
101 | 211 | 979087112 | Nakladanie sute | 99.491 | t |  | 0 |  | 0 |  | 0 |  | 0 | [7 empty] | E |  | 97908-7112 | 979087112 | 45.11.11 | [8 empty] | EK | S
102 | 272 | 979131410 | Poplatok za ulož.a znešk.stav.sute na urč.sklád. -z demol.vozoviek "O"-ost.odpad | 99.491 | t |  | 0 |  | 0 |  | 0 |  | 0 | [7 empty] | E |  | 97913-1410 | 979131410 | 45.11.11 | [8 empty] | EK | S
103 | 272 | 979131415 | Poplatok za uloženie vykopanej zeminy | 80.3 | m3 |  | 0 |  | 0 |  | 0 |  | 0 | [7 empty] | E |  | 97913-1415 | 979131415 | 45.11.11 | [8 empty] | EK | S
104 | 271 | 998276101 | Presun hmôt pre potrubie z rúr plastových alebo sklolaminátových v otvorenom výkope | 311.804 | t |  | 0 |  | 0 |  | 0 |  | 0 | [7 empty] | E |  | 99827-6101 | 998276101 | 45.21.41 | [8 empty] | EK | S
|  |  | 9 - OSTATNÉ KONŠTRUKCIE A PRÁCE spolu: | 0 |  |  | 0 | 0 | 0 |  | 0.0065 |  | 0 | [8 empty] | 0
|  |  | PRÁCE A DODÁVKY HSV spolu: | 0 |  |  | 0 | 0 | 0 |  | 311.8037 |  | 99.491 | [8 empty] | 0
OSTATNÉ
OST - vedľajšie rozpočtové náklady
105 | 800 | 003342 | Oplotenie staveniska | 564 | m |  | 0 |  | 0 |  | 0 |  | 0 | [7 empty] | U |  | 00334-2 | 003342 | . . | [8 empty] | U | S
106 | 800 | 003344 | Dopravné označenie na stavenisku | 1 | kpl |  | 0 |  | 0 |  | 0 |  | 0 | [7 empty] | U |  | 00334-4 | 003344 | . . | [8 empty] | U | S
|  |  | OST - vedľajšie rozpočtové náklady spolu: | 0 |  |  | 0 | 0 | 0 |  | 0 |  | 0 | [8 empty] | 0
|  |  | OSTATNÉ spolu: | 0 |  |  | 0 | 0 | 0 |  | 0 |  | 0 | [8 empty] | 0
|  |  | Za rozpočet celkom | 0 |  |  | 0 | 0 | 0 |  | 311.8037 |  | 99.491 | [8 empty] | 0